## Feuil1
Caractéristiques du robot solaires
nr max sortie réducteur (tr/mn) = |  |  | 216 | tr/mn
Distance entre les roues |  | = | 46 | cm
Comportement souhaité | (à compléter) |  | Maxi
<Vitesse>(cm/s) | 20 | cm/s | 20
Distance à parcourir (m) | 1 | m | -
Rayon du virage (cm) | 23 | cm | > 0
Angle du virage | 90 | deg
Déplacement en ligne droite |  |  |  |  | Déplacement en virage
Calculs intermédiaires |  |  |  |  | Calculs intermédiaires
Oméga réducteur | 400 | rad/s |  |  | Roue | Intérieure | Extérieure |  | 0
Fréquence rot réduc | 17.6839 | % |  |  | Vitesse | 0 | 40 | cm/s
[5 empty] | Oméga réducteur | 0 | 800 | rad/s
[5 empty] | Fréquence rot réduc | 0 | 35.3678 | %
[5 empty] | Distance à parcourir | 0 | 0.72257 | m
Réglages de la carte MD23/25 pour un déplacement en ligne droite |  |  |  |  | Réglages de la carte MD23/25 pour un déplacement en virage
Registre Speed D et G | 151 |  |  |  | Roue | Intérieure | Extérieure
[5 empty] | Speed | 128 | 173
Paramètre renvoyé par la carte pour le contrôle de la distance |  |  |  |  | Paramètres renvoyés par la carte pour le contrôle de la distance
Codeur D et G | 1146 |  |  |  | Roue | Intérieure | Extérieure
[5 empty] | Codeur | 0 | 828